## Robot Seguidor de Luz
Amount | MN (manufacturer number) | MPN (manufacturer part number) | Part Type | Properties
1 |  |  | Schematic Frame | nombre de archivo Micro Robot Movil Seguidor de Luz.fzz; proyecto Micro Robot Movil Seguidor de Luz; hoja 1/1; fecha 1735865249
1 |  |  | Red (633nm) LED | encapsulado 5 mm [THT]; color Red (633nm); leg yes; corriente 0.030
1 |  |  | Green (570nm) LED | encapsulado 5 mm [THT]; color Green (570nm); leg yes; corriente 0.030
2 |  |  | gear-motor | variante 2
2 |  |  | NPN-Transistor | encapsulado TO92 [THT]; tipo NPN (EBC); código de componente TIP41
2 |  |  | NPN-Transistor | encapsulado TO92 [THT]; tipo NPN (EBC); código de componente BC548
4 |  |  | 1kΩ Resistor | encapsulado THT; tolerancia ±5%; espaciado entre pines 400 mil; Resistencia 1kΩ; potencia 0.25; bands 4
2 |  |  | 220Ω Resistor | encapsulado THT; tolerancia ±5%; espaciado entre pines 400 mil; Resistencia 220Ω; potencia 0.25; bands 4
2 |  |  | 10kΩ Resistor | encapsulado THT; tolerancia ±5%; espaciado entre pines 400 mil; Resistencia 10kΩ; potencia 0.25; bands 4
2 |  |  | Photocell (LDR) | resistance@ dark 300 kOhms@ 10 seconds; encapsulado THT; resistance@ luminance 16 kOhms@ 10 lux
1 |  |  | Battery block 9V | internal resistance 0.1Ω; tensión 9V